## Sheet1
检验科PCR实验室改造工程清单
序号 | 项目名称 项目特征 | 单位 | 数量
1 | 门体、门框加固修复；增加合页满足门体承重及平开要求。损坏门锁修复。 | 樘 | 8
2 | 脚踏医用平开电动设备；加重型自动开门机；150KG；滑轨道拉杆；电源220V，电机电压24V，开门时间可调，防夹功能遇阻反弹；停电关门,可手动开启； | 台 | 8
3 | 双门互联互锁控制系统；门禁互锁装置双门电子互动锁缓冲间 | 套 | 8
4 | 脚踏医用平开电动设备安装；双门互联互锁控制系统安装；墙体开孔及修复 | 套 | 8
5 | 区域内设备配电；1.5mm²电源线；20*10mmPVC线槽； | M | 80
6 | 医用传递窗；600*600*600 内配紫外线消毒灯；平开门；双门配置机械互联互锁功能 | 套 | 1
7 | 医用传递窗配电；1.5mm²电源线；20*10mmPVC线槽 | 套 | 20
8 | 传递窗周边304不锈钢封边1mm厚50mm宽； | M | 5
9 | 传递窗隔墙拆除 | ㎡ | 0.75
10 | 16A空开； | 套 | 1
11 | 吊顶拆除及修复 | ㎡ | 30
12 | 竣工清理 | 1项
13 | 措施费（区域内灰尘防护、成品保护） | 1项
14 | 安全文明施工费 | 1项

## Sheet2
二层区域
序号 | 项目名称 项目特征 | 单位 | 数量
1 | 轻钢龙骨隔墙 | ㎡ | 283.5
2 | 墙面腻子批刮 1. | ㎡ | 567
3 | 石膏板吊顶 | ㎡ | 134
4 | 地面铺贴 1.800*800 | ㎡ | 107
5 | 地面铺贴 1.防木地板瓷砖 | ㎡ | 28
6 | 原墙面批刮腻子 |  | 275
7 | 木饰面板 1.18mm木工板基层，外饰木饰面板 | ㎡ | 258
8 | 洽谈区展示柜 | ㎡ | 12.25
9 | 种植室低柜 | M | 8.9
10 | 种植室吊柜 | M | 9.9
11 | 更衣柜 | ㎡ | 8
12 | 综合诊室低柜 | M | 7.6
13 | 综合诊室吊柜 | M | 7.6
14 | 技工灌模室低柜 | M | 4.3
15 | 技工灌模室吊柜柜 | M | 4.3
16 | 走廊展示柜 | ㎡ | 4
17 | 清洗室低柜 | M | 5.7
18 | 清洗室吊柜 | M | 5.7
19 | 综合诊室展柜 | ㎡ | 2.5
20 | 眼镜展示区展柜 | ㎡ | 17
21 | 双开全玻门1500*2400mm 1.40*60mm镀锌方管焊接框架，12mm钢化玻璃3.外饰1.2mm黑钛金不锈钢4.GMT地弹簧 | 套 | 1
22 | 密码门禁电锁 | 套 | 2
23 | 单开木门 | 套 | 15
24 | 双开木门 | 套 | 1
25 | 涮手池1.木质柜体，内嵌陶瓷盆， | 套 | 2
26 | 传递口 | 个 | 2
27 | 冷热龙头，上下水管，角阀 | 套 | 9
28 | 墙面壁纸 2.刷基膜3.糯米胶黏贴壁纸 | ㎡ | 450.5
29 | 踢脚线1.9厘板基层，高100mm。1.2mm黑钛金不锈钢饰面 | M | 227
30 | 窗套1.诊室，清洗室 | M | 28
31 | 窗台板 1.天然石材大理石板2.诊室，清洗室 | M | 4.8
32 | 窗套1.眼科及洽谈室 | M | 25
33 | 窗台板 1.天然石材大理石板2.眼科及洽谈室 | M | 9.6
34 | 脚控医用电动门 | 套 | 2
35 | 钢架墙 1.双层40*60mm方钢焊接 | ㎡ | 16.2
36 | 强弱电敷设 1.只含牙科区域 | ㎡ | 135
37 | 地插 | 个 | 8
38 | 墙面五孔插座 1.只包含牙科区域，未含眼科及备用间 | 个 | 35
39 | 电话 | 个 | 3
40 | 地插网口加电话 | 个 | 1
41 | 地插双网口 | 个 | 1
42 | 墙面网口 | 个 | 6
43 | 灯具 1.75射灯，部位;洽谈室及口腔内走廊 | 套 | 33
44 | 10寸筒灯 | 套 | 41
45 | 灯带 | M | 34
46 | 单开开关 | 个 | 11
47 | 双开开关 | 个 | 2
48 | 空调出风口 | 个 | 10
49 | 空调回风口 | 个 | 10
50 | 空调新风排烟管道改造 | 项 | 1
51
52